## Sheet1
※玉柴船用系列技术参数
机组型号 | 机组参数（400V3相4线50HzCOSø0.8) |  |  |  | 发动机参数（水冷 四冲程 直喷 1500转24V电启动
| 输出功率 | 额定电流A | 机组重量Kg | 机组尺寸 | 发动机型号 | 发动机 功率KW | 转速 | 缸径*行程mm | 压缩比L | 排气量L | 燃油消耗g/kw.h | 机油消耗率g/kw.h | 进气方式
| KW |  |  | 长*宽*高
CCFJ24 | 24 | 43.2 | 930 | 1400*700*1000 | YC4108C | 40 | 1500 | 108*115 | 17:1 | 4.214 | ≤200 | ≤0.8 | 自然吸气
CCFJ30 | 30 | 54 | 950 | 1700*700*1000 | YC4108C | 40 | 1500 | 108*115 | 17:1 | 4.214 | ≤200 | ≤0.8 | 自然吸气
CCFJ40 | 40 | 72 | 980 | 1760*700*1000 | YC4108ZC | 50 | 1500 | 108*115 | 17:1 | 4.214 | ≤200 | ≤0.8 | 废气涡轮增压
CCFJ50 | 50 | 90 | 1580 | 2300*760*1400 | YC6108CA | 63 | 1500 | 105*125 | 16.5:1 | 6.494 | ≤200 | ≤0.8 | 自然吸气
CCFJ64 | 64 | 115.2 | 1500 | 2100*760*1400 | YC66108ZC | 80 | 1500 | 108*125 | 17.5：1 | 6.871 | ≤189 | ≤0.8 | 废气涡轮增压
CCFJ75 | 75 | 135 | 1560 | 2300*7600*1400 | YC6108ZLCA | 90 | 1500 | 108*125 | 17.5：1 | 6.871 | ≤189 | ≤0.8 | 废气涡轮增压
CCFJ90 | 90 | 162 | 1630 | 2000*820*1300 | YC6108ZLCB | 113 | 1500 | 108*132 | 17:1 | 7.252 | ≤189 | ≤0.8 | 废气涡轮增压
CCFJ100 | 100 | 180 | 1680 | 2000*820*1300 | YC6108ZLCB | 113 | 1500 | 108*132 | 17:1 | 7.252 | ≤189 | ≤0.8 | 废气涡轮增压
CCFJ120 | 120 | 216 | 2600 | 2400*830*1500 | YC6M240C | 176 | 1500 | 120*145 | 17.5：1 | 9.84 | ≤189 | ≤0.8 | 废气涡轮增压中冷
CCFJ150 | 150 | 270 | 2600 | 2400*830*1500 | YC6M260C | 192 | 1500 | 120*145 | 17.5：1 | 9.84 | ≤189 | ≤0.8 | 直喷式
CCFJ200 | 200 | 360 | 2800 | 2500*960*1500 | YC6MK330C | 240 | 1500 | 123*145 | 17.5：1 | 10.338 | ≤189 | ≤0.8 | 直喷式
CCFJ250 | 250 | 450 | 2900 | 2800*1020*1700 | YC6T400C | 300 | 1800 | 131*145 | 16.8：1 | 11.73 | ≤192 | ≤0.5 | 直喷式
CCFJ300 | 300 | 540 | 3130 | 2800*1020*1700 | YC6T490C | 360 | 1500 | 145*165 | 15.5:1 | 16.35 | ≤195 | ≤1.0 | 废气涡轮增压中冷
CCFJ400 | 400 | 720 | 7000 | 4000*1000*2000 | YC6C650L-C20 | 478 | 1000 | 200*210 | 14.5:1 | 39.58 | ≤195 | ≤0.8 | 废气涡轮增压中冷
CCFJ500 | 500 | 900 | 7000 | 4000*1000*2000 | YC6C820L-C20 | 603 | 1200 | 200*210 | 14.5:1 | 39.58 | ≤195 | ≤0.8 | 废气涡轮增压中冷